## Feuille 1
FDP090 | U | Trappe pour doublage en plaques de plâtre. Système "KNAUF".
Trappe d'accès gamme Especial, F-Tec Estanca P/A/H 12,5/18/25/30, système "KNAUF", de 300x300 mm, constituée de cadre en aluminium et porte de plaque de plâtre (1 Diamant (DFH1I), de 12,5 mm d'épaisseur), pour doublage en plaques de plâtre. Comprend les accessoires de montage. Le prix comprend la résolution des rencontres et des points singuliers.
Code interne |  |  | Désignation | Quantité | Unité | Prix unitaire | Prix total
mt12ppk060bjajbb |  |  | Trappe d'accès gamme Especial, F-Tec Estanca P/A/H 12,5/18/25/30, système "KNAUF", de 300x300 mm, constituée de cadre en aluminium et porte de plaque de plâtre (1 Diamant (DFH1I), de 12,5 mm d'épaisseur). | 1 | U | 83244 | 83244
mo053 |  |  | Compagnon professionnel III/CP2 plaquiste. | 0.145 | h | 1610.98 | 233.59
mo100 |  |  | Ouvrier professionnel II/OP plaquiste. | 0.145 | h | 1171.94 | 169.93
|  |  | Frais de chantier des unités d'ouvrage | 2 | % | 83647.5 | 1672.95
Coût d'entretien décennal: 14.504,47F CFA les 10 premières années. | [5 empty] | Montant total HT: | 85320.4