## Feuille 1
FIP030 | m² |  | Isolation acoustique au bruit aérien et au bruit de choc sous des planchers en bois massif ou en bois laminé, avec des membranes de polyéthylène.
Isolation acoustique au bruit aérien et au bruit de choc sous des planchers en bois massif ou en bois laminé, avec membranes de polyéthylène haute densité, à cellules fermées et étanches, pour isolation au bruit de choc, revêtues sur une de leurs faces avec un film en polyéthylène qui agit comme pare-vapeur, de 2,5 mm d'épaisseur et désolidarisation périmétrique réalisée avec. Mise en place: face à face. Comprend le ruban viscoélastique autoadhésif, pour le scellement des joints. Le prix ne comprend pas le plancher en bois ou laminé.
Code interne |  | Désignation |  | Quantité | Unité | Prix unitaire | Prix total
mt16pnc040a |  | Film de polyéthylène haute densité, à cellules fermées et étanches, pour isolation au bruit de choc, revêtue sur une de ses faces avec un film en polyéthylène qui agit comme pare-vapeur, de 2,5 mm d'épaisseur; fournissant une réduction du niveau global de pression au bruit de choc de 17 dB et 6 m d'épaisseur de la couche d'air équivalente à la diffusion de la vapeur d'eau, selon NF EN 1931. |  | 1.22 | m² | 826.32 | 1008.11
mt16pnc010a |  | Ruban viscoélastique autoadhésif, avec une autoprotection en aluminium, de 50 mm de largeur et de 1,5 mm d'épaisseur, pour le scellement des joints. |  | 0.4 | m | 684.42 | 273.77
mo054 |  | Compagnon professionnel III/CP2 poseur d'isolants rigides ou flexibles. |  | 0.132 | h | 1625.89 | 214.62
mo101 |  | Ouvrier professionnel II/OP poseur d'isolants rigides ou flexibles. |  | 0.132 | h | 1182.79 | 156.13
|  | Frais de chantier des unités d'ouvrage |  | 2 | % | 1652.63 | 33.05
Coût d'entretien décennal: 122,89F CFA les 10 premières années. | [5 empty] | Montant total HT: | 1685.68