## Feuille 1
FIV010 | U | Pastille antivibration, en caoutchouc.
Pastille antivibration en caoutchouc avec orifice central de 40 mm de diamètre, de 100x100x30 mm et 600 kg de charge maximale.
Code interne |  | Désignation | Quantité | Unité | Prix unitaire | Prix total
mt16avg020H |  | Pastille antivibration en caoutchouc avec orifice central de 40 mm de diamètre, de 100x100x30 mm et 600 kg de charge maximale. | 1 | U | 2789.1 | 2789.1
mo054 |  | Compagnon professionnel III/CP2 poseur d'isolants rigides ou flexibles. | 0.132 | h | 1610.98 | 212.65
mo101 |  | Ouvrier professionnel II/OP poseur d'isolants rigides ou flexibles. | 0.132 | h | 1171.94 | 154.7
|  | Frais de chantier des unités d'ouvrage | 2 | % | 3156.45 | 63.13
Coût d'entretien décennal: 321,96F CFA les 10 premières années. |  |  |  |  | Montant total HT: | 3219.58