## Feuille 1
FIV010 | U | Pastille antivibration, en caoutchouc.
Pastille antivibration en caoutchouc avec orifice central de 40 mm de diamètre, de 100x100x60 mm et 1500 kg de charge maximale.
Code interne |  | Désignation | Quantité | Unité | Prix unitaire | Prix total
mt16avg020P |  | Pastille antivibration en caoutchouc avec orifice central de 40 mm de diamètre, de 100x100x60 mm et 1500 kg de charge maximale. | 1 | U | 5149.11 | 5149.11
mo054 |  | Compagnon professionnel III/CP2 poseur d'isolants rigides ou flexibles. | 0.132 | h | 1610.98 | 212.65
mo101 |  | Ouvrier professionnel II/OP poseur d'isolants rigides ou flexibles. | 0.132 | h | 1171.94 | 154.7
|  | Frais de chantier des unités d'ouvrage | 2 | % | 5516.46 | 110.33
Coût d'entretien décennal: 562,68F CFA les 10 premières années. |  |  |  |  | Montant total HT: | 5626.79