## Feuille 1
FJE010 | U | Escalier escamotable.
Escalier escamotable en bois, finition vernie, de 3 tronçons, pour franchir une hauteur entre étages de 233 à 280 cm et pour une ouverture de 120x70 cm.
Code interne |  | Désignation | Quantité | Unité | Prix unitaire | Prix total
mt44efk020eq |  | Escalier escamotable en bois, finition vernie, de 3 tronçons, pour franchir une hauteur entre étages de 233 à 280 cm et pour une ouverture de 120x70 cm, de hauteur réglable, avec marches antidérapantes de 8 cm de largeur, patins en caoutchouc, trappe intérieure, tige d'ouverture et caisson avec isolation thermique incorporée à encastrer dans le support. | 1 | U | 324651 | 324651
mt08aaa010a |  | Eau. | 0.022 | m³ | 1087.25 | 23.92
mt01arg005a |  | Sable de carrière, pour mortier confectionné sur le chantier. | 0.176 | t | 11370.4 | 2001.18
mt08cem000a |  | Ciment gris en sacs. | 27 | kg | 79.01 | 2133.27
mt15sja100 |  | Cartouche de mastic de silicone neutre. | 1 | U | 2686.12 | 2686.12
mq06hor010 |  | Bétonnière électrique avec une capacité de gâchage de 160 l. | 0.088 | h | 1611.29 | 141.79
mo011 |  | Compagnon professionnel III/CP2 monteur. | 6.671 | h | 1610.98 | 10746.9
mo080 |  | Ouvrier professionnel II/OP monteur. | 7.823 | h | 1171.94 | 9168.09
|  | Frais de chantier des unités d'ouvrage | 2 | % | 351553 | 7031.05
Coût d'entretien décennal: 125.504,32F CFA les 10 premières années. |  |  |  |  | Montant total HT: | 358584