## Feuille 1
FMT010 | m² |  | Revêtement mural textile.
Revêtement mural avec tissu décoratif en polyester de 1,1 mm d'épaisseur, lavable. Mise en place: avec adhésif de contact à base de résine acrylique en dispersion aqueuse.
Code interne |  | Désignation |  | Quantité | Unité | Prix unitaire | Prix total
mt18dww010a |  | Adhésif de contact à base de résine acrylique en dispersion aqueuse, pour revêtement de sol en caoutchouc, linoléum, PVC, moquette et textile. |  | 0.5 | kg | 3975.41 | 1987.71
mt29tex010a |  | Tissu décoratif en polyester de 1,1 mm d'épaisseur, lavable, pour revêtement des parements verticaux intérieurs. |  | 1.05 | m² | 6401.96 | 6722.06
mo027 |  | Compagnon professionnel III/CP2 poseur de moquettes et de revêtements textiles. |  | 0.457 | h | 1582.28 | 723.1
mo065 |  | Ouvrier professionnel II/OP poseur de moquettes et de revêtements textiles. |  | 0.457 | h | 1182.79 | 540.54
|  | Frais de chantier des unités d'ouvrage |  | 2 | % | 9973.41 | 199.47
Coût d'entretien décennal: 7.121,02F CFA les 10 premières années. | [5 empty] | Montant total HT: | 10172.9