## Feuille 1
FNP020 | m² | Enduit en plâtre.
Enduit de finition en plâtre pour enduit mince C6, dans une partie préalablement préparée avec sous-enduit, sur le parement vertical, jusqu'à 3 m de hauteur.
Code interne |  |  | Désignation | Quantité | Unité | Prix unitaire | Prix total
mt09pye010a |  |  | Pâte de plâtre pour application en couche mince C6, selon NF EN 13279-1. | 0.003 | m³ | 121376 | 364.13
mo033 |  |  | Compagnon professionnel III/CP2 plâtrier. | 0.075 | h | 1582.28 | 118.67
mo071 |  |  | Ouvrier professionnel II/OP plâtrier. | 0.037 | h | 1182.79 | 43.76
|  |  | Frais de chantier des unités d'ouvrage | 2 | % | 526.56 | 10.53
Coût d'entretien décennal: 91,31F CFA les 10 premières années. | [5 empty] | Montant total HT: | 537.09