## Feuille 1
FNS010 | m² | Stuc sur parement intérieur.
Stucage de pâte de chaux et sable de marbre blanc.
Code interne |  |  | Désignation | Quantité | Unité | Prix unitaire | Prix total
mt09mor050c |  |  | Mortier de chaux aérienne ou éteinte (1:3), confectionnée sur site. | 0.01 | m³ | 91960.6 | 919.61
mt09mor050d |  |  | Mortier de chaux aérienne ou éteinte (1:4), confectionnée sur site. | 0.015 | m³ | 89776.2 | 1346.64
mo034 |  |  | Compagnon professionnel III/CP2 stucateur. | 0.88 | h | 1582.28 | 1392.41
mo072 |  |  | Ouvrier professionnel II/OP stucateur. | 0.88 | h | 1182.79 | 1040.86
|  |  | Frais de chantier des unités d'ouvrage | 2 | % | 4699.52 | 93.99
Coût d'entretien décennal: 2.252,95F CFA les 10 premières années. | [5 empty] | Montant total HT: | 4793.51