## Feuille 1
FPE030 | m² |  | Émail sur serrurerie en acier.
Application manuelle de deux couches d'émail synthétique à séchage rapide, à base de résines alkydiques, couleur blanche, finition brillante, (rendement: 0,077 l/m² chaque couche); application préalable d'une couche d'impression synthétique antioxydante à séchage rapide, à base de résines alkydiques, couleur grise, finition mat (rendement: 0,125 l/m²), sur garde-corps intérieur avec barreaudage, en acier.
Code interne |  | Désignation |  | Quantité | Unité | Prix unitaire | Prix total
mt27pfi200a |  | Impression synthétique antioxydante à séchage rapide, couleur grise, finition mat, à base de résines alkydiques, pigments organiques, pigments inorganiques, pigments antioxydants et dissolvant formulé à base d'un mélange d'hydrocarbures, à appliquer à la brosse, au rouleau ou au pistolet sur surfaces métalliques. |  | 0.125 | l | 2676.66 | 334.58
mt27ess200a |  | Émail synthétique à séchage rapide, pour intérieur, couleur blanche, finition brillante, à base de résines alkydiques, pigments organiques, pigments inorganiques, pigments antioxydants et dissolvant formulé à base d'un mélange d'hydrocarbures, à appliquer à la brosse, au rouleau ou au pistolet sur surfaces métalliques. |  | 0.154 | l | 11426.5 | 1759.69
mo038 |  | Compagnon professionnel III/CP2 peintre. |  | 0.828 | h | 1582.28 | 1310.13
mo076 |  | Ouvrier professionnel II/OP peintre. |  | 0.165 | h | 1182.79 | 195.16
|  | Frais de chantier des unités d'ouvrage |  | 2 | % | 3599.56 | 71.99
Coût d'entretien décennal: 10.831,07F CFA les 10 premières années. | [5 empty] | Montant total HT: | 3671.55