## Feuille 1
FPE130 | m² |  | Émail sur menuiserie en acier, finition martelée.
Application manuelle de deux couches d'émail synthétique, couleur à choisir, finition martelé, (rendement: 0,1 l/m² chaque couche); application préalable de deux couches d'impression synthétique antioxydante à séchage rapide, à base de résines alkydes, couleur blanche, finition mat (rendement: 0,1 l/m² chaque couche), sur porte intérieure, pleine, en acier.
Code interne |  | Désignation |  | Quantité | Unité | Prix unitaire | Prix total
mt27pfi140a |  | Impression synthétique antioxydante à séchage rapide, couleur blanche, finition mat, à base de résines alkydes et pigments antioxydants, de résistance à la corrosion élevée, à appliquer à la brosse ou au pistolet. |  | 0.2 | l | 9364.95 | 1872.99
mt27esm010a |  | Émail synthétique, pour intérieur, couleur à choisir, finition martelé, avec résistance aux intempéries, à appliquer à la brosse, au rouleau ou au pistolet. |  | 0.2 | l | 12203.4 | 2440.68
mo038 |  | Compagnon professionnel III/CP2 peintre. |  | 0.828 | h | 1567.76 | 1298.11
mo076 |  | Ouvrier professionnel II/OP peintre. |  | 0.165 | h | 1171.94 | 193.37
|  | Frais de chantier des unités d'ouvrage |  | 2 | % | 5805.15 | 116.1
Coût d'entretien décennal: 12.553,05F CFA les 10 premières années. | [5 empty] | Montant total HT: | 5921.25