## Feuille 1
FPE160 | m |  | Émail sur tuyauterie en acier noir.
Application manuelle de deux couches d'émail synthétique à base de résines alkydiques, couleur verte RAL 6032, finition brillante; application préalable d'une couche d'impression synthétique antioxydante, à base de résines alkydiques, couleur grise, finition mat, sur tuyauterie intérieure en acier noir de 1" de diamètre nominal intérieur.
Code interne |  | Désignation |  | Quantité | Unité | Prix unitaire | Prix total
mt27pfi203a |  | Impression synthétique antioxydante à séchage rapide, couleur grise, finition mat, à base de résines alkydiques, pigments organiques, pigments inorganiques, pigments antioxydants et dissolvant formulé à base d'un mélange d'hydrocarbures, de résistance à la corrosion élevée, à appliquer à la brosse, au rouleau ou au pistolet sur surfaces métalliques. |  | 0.009 | l | 8021.12 | 72.19
mt27ess201b |  | Émail synthétique, pour intérieur, couleur verte RAL 6032, finition brillante, à base de résines alkydiques, pigments organiques, pigments inorganiques, pigments antioxydants et dissolvant formulé à base d'un mélange d'hydrocarbures aliphatiques, de résistance à la corrosion élevée, à appliquer à la brosse, au rouleau ou au pistolet sur surfaces métalliques. |  | 0.013 | l | 13463.1 | 175.02
mo038 |  | Compagnon professionnel III/CP2 peintre. |  | 0.083 | h | 1582.28 | 131.33
mo076 |  | Ouvrier professionnel II/OP peintre. |  | 0.045 | h | 1182.79 | 53.23
|  | Frais de chantier des unités d'ouvrage |  | 2 | % | 431.77 | 8.64
[6 empty] | Montant total HT: | 440.41