## Feuille 1
FRP010 | m |  | Bande protectrice en vinyle.
Bande protectrice en vinyle, de 180 mm de largeur et 2 mm d'épaisseur, de couleur grise, fixée avec adhésif en polyuréthane au parement.
Code interne |  | Désignation |  | Quantité | Unité | Prix unitaire | Prix total
mt53pdi010na |  | Bande protectrice en vinyle, de 180 mm de largeur et 2 mm d'épaisseur, de couleur grise, Euroclasse B-s1, d0 de réaction au feu, selon NF EN 13501-1. |  | 1.05 | m | 30894.7 | 32439.4
mt47adc110a |  | Adhésif spécial de polyuréthane bicomposant. |  | 0.3 | kg | 4004.03 | 1201.21
mo011 |  | Compagnon professionnel III/CP2 monteur. |  | 0.064 | h | 1610.98 | 103.1
mo080 |  | Ouvrier professionnel II/OP monteur. |  | 0.064 | h | 1171.94 | 75
|  | Frais de chantier des unités d'ouvrage |  | 2 | % | 33818.7 | 676.37
Coût d'entretien décennal: 18.337,58F CFA les 10 premières années. | [5 empty] | Montant total HT: | 34495.1