## Feuille 1
FSK020 | m |  | Plinthe en aluminium.
Plinthe en aluminium anodisé, de 80 mm de hauteur, couleur argent. POSE: avec un adhésif.
Code interne |  | Désignation |  | Quantité | Unité | Prix unitaire | Prix total
mt47adc110a |  | Adhésif spécial de polyuréthane bicomposant. |  | 0.08 | kg | 4004.03 | 320.32
mt18rpp010c |  | Plinthe en aluminium anodisé, de 80 mm de hauteur, couleur argent, y compris pièces pour unions, résolution des angles et terminaisons. |  | 1.05 | m | 13516.4 | 14192.2
mo023 |  | Compagnon professionnel III/CP2 carreleur en revêtements de sols. |  | 0.172 | h | 1567.76 | 269.65
|  | Frais de chantier des unités d'ouvrage |  | 2 | % | 14782.2 | 295.64
Coût d'entretien décennal: 2.714,01F CFA les 10 premières années. | [5 empty] | Montant total HT: | 15077.9