## Feuille 1
FSK020 | m |  | Plinthe en aluminium.
Plinthe en aluminium anodisé, de 80 mm de hauteur, couleur or. POSE: avec un adhésif.
Code interne |  | Désignation |  | Quantité | Unité | Prix unitaire | Prix total
mt47adc110a |  | Adhésif spécial de polyuréthane bicomposant. |  | 0.08 | kg | 4004.03 | 320.32
mt18rpp010d |  | Plinthe en aluminium anodisé, de 80 mm de hauteur, couleur or, y compris pièces pour unions, résolution des angles et terminaisons. |  | 1.05 | m | 14932.4 | 15679
mo023 |  | Compagnon professionnel III/CP2 carreleur en revêtements de sols. |  | 0.172 | h | 1567.76 | 269.65
|  | Frais de chantier des unités d'ouvrage |  | 2 | % | 16269 | 325.38
Coût d'entretien décennal: 2.986,99F CFA les 10 premières années. | [5 empty] | Montant total HT: | 16594.4