## Feuille 1
FSL020 | m | Plinthe laminée.
Plinthe en MDF, de 58x12 mm, recouvert avec un film plastique imitation bois, couleur à choisir, fixé au parement via clous. Comprend la cire de remplissage pour le bouchage des orifices.
Code interne |  | Désignation | Quantité | Unité | Prix unitaire | Prix total
mt18rma040b |  | Plinthe en MDF, de 58x12 mm, recouvert avec un film plastique imitation bois, couleur à choisir, et résistance à l'abrasion AC3, selon NF EN 13329. | 1.05 | m | 2581.43 | 2710.5
mt18mva150a |  | Clou en acier galvanisé avec tête perdue, de 1,4 mm de diamètre et 25 mm de longueur. | 2.5 | U | 17.21 | 43.03
mt22www080 |  | Cire de remplissage, pour couvrir les défauts superficiels du bois. | 0.008 | kg | 55363.2 | 442.91
mo028 |  | Compagnon professionnel III/CP2 poseur de sols laminés. | 0.172 | h | 1582.28 | 272.15
|  | Frais de chantier des unités d'ouvrage | 2 | % | 3468.59 | 69.37
Coût d'entretien décennal: 1.026,01F CFA les 10 premières années. |  |  |  |  | Montant total HT: | 3537.96