## Feuille 1
FSM150 | m | Joint de construction dans un revêtement de sol continu en béton, avec des goujons.
Joint de construction dans un revêtement de sol continu en béton, avec système de transmission des charges, composé d'un goujon glissant en acier, de section circulaire et une gaine de polypropylène recyclé, de 39 mm de diamètre et 254 mm de longueur, avec base réutilisable de fixation au coffrage.
Code interne |  | Désignation | Quantité | Unité | Prix unitaire | Prix total
mt18wwe030B |  | Système de transmission des charges, composé d'un goujon glissant en acier, de section circulaire et une gaine de polypropylène recyclé, de 39 mm de diamètre et 254 mm de longueur, avec base réutilisable de fixation au coffrage, à utiliser pour des joints de travail ou de bétonnage et de dilatation dans des revêtements continus en béton; avec éléments de fixation au coffrage. | 1.33 | U | 1897.96 | 2524.29
mo020 |  | Compagnon professionnel III/CP2 construction. | 0.114 | h | 1567.76 | 178.72
mo113 |  | Ouvrier d'exécution I/OE1 construction. | 0.114 | h | 1129.12 | 128.72
|  | Frais de chantier des unités d'ouvrage | 2 | % | 2831.73 | 56.63
Coût d'entretien décennal: 1.877,43F CFA les 10 premières années. |  |  |  |  | Montant total HT: | 2888.36