## Feuille 1
FST010 | m² | Revêtement de sol flexible textile.
Revêtement de sol en moquette en fibre naturelle 100% laine, type boucle, fabriquée par procédé tufting, fournie en rouleaux de 4x20 m. Mise en place: avec ????????????????????, sur une couche mince de nivellement. Le prix ne comprend pas la couche mince de nivellement.
Code interne |  | Désignation | Quantité | Unité | Prix unitaire | Prix total
mt18dww010a |  | Adhésif de contact à base de résine acrylique en dispersion aqueuse, pour revêtement de sol en caoutchouc, linoléum, PVC, moquette et textile. | 0.25 | kg | 3964.82 | 991.21
mt18dte010O |  | Moquette en fibre naturelle 100% laine, type boucle, fabriquée par procédé tufting, fournie en rouleaux de 4x20 m. | 1.05 | m² | 20236 | 21247.8
mo027 |  | Compagnon professionnel III/CP2 poseur de moquettes et de revêtements textiles. | 0.143 | h | 1567.76 | 224.19
mo065 |  | Ouvrier professionnel II/OP poseur de moquettes et de revêtements textiles. | 0.143 | h | 1171.94 | 167.59
|  | Frais de chantier des unités d'ouvrage | 2 | % | 22630.8 | 452.62
Coût d'entretien décennal: 9.464,20F CFA les 10 premières années. |  |  |  |  | Montant total HT: | 23083.4