## Feuille 1
FZV010 | U |  | Casier en panneau aggloméré.
Casier modulaire pour vestiaire, de 300 mm de largeur, 500 mm de profondeur et 1800 mm de hauteur, en panneau aggloméré hydrofuge, finition avec revêtement de mélamine.
Code interne |  | Désignation |  | Quantité | Unité | Prix unitaire | Prix total
mt45tvg010a |  | Casier modulaire pour vestiaire, de 300 mm de largeur, 500 mm de profondeur et 1800 mm de hauteur, en panneau aggloméré hydrofuge, finition avec revêtement de mélamine constitué de deux portes de 900 mm de hauteur, de côtés, d'étagères, d'un plafond, d'une division, d'un sol de 16 mm d'épaisseur et d'un fond perforé pour ventilation de 4 mm d'épaisseur, y compris pattes réglables de PVC, serrures à glissière, clés, plaques de numérotation, charnières anti-vandalisme en acier inoxydable et barres de penderie en aluminium avec patères anti-glissement en ABS. |  | 1 | U | 120467 | 120467
mo011 |  | Compagnon professionnel III/CP2 monteur. |  | 0.273 | h | 1625.89 | 443.87
mo080 |  | Ouvrier professionnel II/OP monteur. |  | 0.273 | h | 1182.79 | 322.9
|  | Frais de chantier des unités d'ouvrage |  | 2 | % | 121234 | 2424.67
Coût d'entretien décennal: 64.796,97F CFA les 10 premières années. | [5 empty] | Montant total HT: | 123658