## Feuille 1
GAB050 | m² |  | Préparation d'une surface en béton dans les poutres et les poteaux par projection à sec d'un matériau abrasif.
Préparation d'une surface en béton dans les poutres et les poteaux, par projection à sec d'un matériau abrasif constitué de particules de silicate d'aluminium, de façon à supprimer les contaminants, les couches de mortier de ciment et les particules libres du support.
Code interne |  | Désignation |  | Quantité | Unité | Prix unitaire | Prix total
mt08lim010a |  | Abrasif pour le nettoyage par jet ou à pression, constitué de particules de silicate d'aluminium. |  | 2.2 | kg | 182.8 | 402.16
mq08lch010 |  | Équipement de jet de sable à pression. |  | 0.139 | h | 1496.03 | 207.95
mq08gel010k |  | Groupe électrogène insonorisé, triphasé, de 45 kVA de puissance. |  | 0.139 | h | 2513.95 | 349.44
mo112 |  | Ouvrier d'exécution I/OE2 construction. |  | 0.16 | h | 1147.59 | 183.61
mo113 |  | Ouvrier d'exécution I/OE1 construction. |  | 0.16 | h | 1129.12 | 180.66
|  | Frais de chantier des unités d'ouvrage |  | 2 | % | 1323.82 | 26.48
[6 empty] | Montant total HT: | 1350.3