## Feuille 1
GAC040 | m² |  | Protection cathodique du béton armé face à la corrosion.
Mortier de ciment avec sable de silice et additifs spéciaux, projeté en 2 couches, jusqu'à atteindre 10 mm d'épaisseur totale, comme revêtement de l'anode de maille de titane, pour la protection cathodique par courant imprimé de structures en béton armé, face à la corrosion, avec des câbles d'alimentation électrique connectés tous les 1,5 m.
Code interne |  | Désignation |  | Quantité | Unité | Prix unitaire | Prix total
mt09reh210 |  | Mortier de ciment avec sable de silice à granulométrie compensée et additifs spéciaux, à projeter sur des anodes à maille dans la protection cathodique des structures en béton armé. |  | 20 | kg | 1521.75 | 30435
mt09reh211 |  | Anode à maille de titane d'une pureté de 99%, y compris supports en plastique et câbles d'alimentation électrique connectés tous les 1,5 m. |  | 1 | m² | 27013 | 27013
mo020 |  | Compagnon professionnel III/CP2 construction. |  | 0.816 | h | 1582.28 | 1291.14
mo112 |  | Ouvrier d'exécution I/OE2 construction. |  | 1.187 | h | 1158.22 | 1374.81
|  | Frais de chantier des unités d'ouvrage |  | 2 | % | 60113.9 | 1202.28
Coût d'entretien décennal: 4.905,30F CFA les 10 premières années. | [5 empty] | Montant total HT: | 61316.2