## Feuille 1
GAH010 | kg |  | Acier laminé à chaud pour un renfort structural.
Acier laminé NF EN 10025 S235JR, en pièce simple de profilés laminés à chaud des séries L, LD, T, rond, carré, rectangulaire et platine, finition avec impression antioxydante, formant éléments d'encastrement, d'appui et de raidissement, travaillé en atelier et fixé par soudure, pour renfort structural placé à une hauteur de plus de 3 m. Le prix comprend les soudures, les coupes, les épointages, les pièces spéciales, les douilles et les éléments auxiliaires de montage.
Code interne |  | Désignation |  | Quantité | Unité | Prix unitaire | Prix total
mt07ala240cc |  | Acier laminé NF EN 10025 S235JR, en pièce simple de profilés laminés à chaud des séries L, LD, T, rond, carré, rectangulaire et platine, finition avec impression antioxydante, formant éléments d'encastrement, d'appui et de raidissement, travaillé en atelier, à placer sur site par soudure, d'application dans renforts structuraux. |  | 1 | kg | 1495.42 | 1495.42
mq08sol020 |  | Équipement et éléments auxiliaires pour soudure électrique. |  | 0.061 | h | 1605.89 | 97.96
mo019 |  | Compagnon professionnel III/CP2 soudeur. |  | 0.078 | h | 1603.02 | 125.04
mo094 |  | Ouvrier professionnel II/OP charpentier métal. |  | 0.078 | h | 1230.06 | 95.94
|  | Frais de chantier des unités d'ouvrage |  | 2 | % | 1814.36 | 36.29
Coût d'entretien décennal: 55,52F CFA les 10 premières années. | [5 empty] | Montant total HT: | 1850.65