## Feuille 1
GAH010 | kg |  | Acier laminé à chaud pour un renfort structural.
Acier laminé NF EN 10025 S275JR, en pièce simple de profilés laminés à chaud des séries IPN, IPE, HEB, HEA, HEM et UPN, finition avec impression antioxydante, formant éléments d'ancrage, travaillé en atelier et fixé par soudure, pour renfort structural placé à une hauteur de plus de 3 m. Le prix comprend les soudures, les coupes, les épointages, les pièces spéciales, les douilles et les éléments auxiliaires de montage.
Code interne |  | Désignation |  | Quantité | Unité | Prix unitaire | Prix total
mt07ala240ea |  | Acier laminé NF EN 10025 S275JR, en pièce simple de profilés laminés à chaud des séries IPN, IPE, HEB, HEA, HEM et UPN, finition avec impression antioxydante, formant éléments d'ancrage, travaillé en atelier, à placer sur site par soudure, d'application dans renforts structuraux. |  | 1 | kg | 1504.36 | 1504.36
mq08sol020 |  | Équipement et éléments auxiliaires pour soudure électrique. |  | 0.061 | h | 1599.15 | 97.55
mo019 |  | Compagnon professionnel III/CP2 soudeur. |  | 0.078 | h | 1588.31 | 123.89
mo094 |  | Ouvrier professionnel II/OP charpentier métal. |  | 0.078 | h | 1218.78 | 95.06
|  | Frais de chantier des unités d'ouvrage |  | 2 | % | 1820.86 | 36.42
Coût d'entretien décennal: 55,72F CFA les 10 premières années. | [5 empty] | Montant total HT: | 1857.28