## Feuille 1
GAH010 | kg |  | Acier laminé à chaud pour un renfort structural.
Acier laminé NF EN 10025 S355JR, en pièce simple de profilés laminés à chaud des séries IPN, IPE, HEB, HEA, HEM et UPN, finition avec impression antioxydante, formant éléments d'ancrage, travaillé en atelier et fixé mécaniquement avec des boulons en acier normalisés selon NF EN ISO 898-1, pour renfort structural placé à une hauteur de plus de 3 m. Le prix comprend les boulons, les coupes, les épointages, les pièces spéciales, les douilles et les éléments auxiliaires de montage.
Code interne |  | Désignation |  | Quantité | Unité | Prix unitaire | Prix total
mt07ala240if |  | Acier laminé NF EN 10025 S355JR, en pièce simple de profilés laminés à chaud des séries IPN, IPE, HEB, HEA, HEM et UPN, finition avec impression antioxydante, formant éléments d'ancrage, travaillé en atelier, à fixer mécaniquement sur site avec des boulons en acier normalisés selon NF EN ISO 898-1, d'application dans renforts structuraux. |  | 1 | kg | 1469.42 | 1469.42
mo047 |  | Compagnon professionnel III/CP2 charpentier métal. |  | 0.019 | h | 1646.63 | 31.29
mo094 |  | Ouvrier professionnel II/OP charpentier métal. |  | 0.019 | h | 1230.06 | 23.37
|  | Frais de chantier des unités d'ouvrage |  | 2 | % | 1524.08 | 30.48
Coût d'entretien décennal: 46,64F CFA les 10 premières années. | [5 empty] | Montant total HT: | 1554.56