## Feuille 1
GAH010 | kg |  | Acier laminé à chaud pour un renfort structural.
Acier laminé NF EN 10025 S355JR, en pièce simple de profilés laminés à chaud des séries L, LD, T, rond, carré, rectangulaire et platine, finition avec impression antioxydante, formant éléments d'ancrage, travaillé en atelier et fixé par soudure, pour renfort structural placé à une hauteur de plus de 3 m. Le prix comprend les soudures, les coupes, les épointages, les pièces spéciales, les douilles et les éléments auxiliaires de montage.
Code interne |  | Désignation |  | Quantité | Unité | Prix unitaire | Prix total
mt07ala240ka |  | Acier laminé NF EN 10025 S355JR, en pièce simple de profilés laminés à chaud des séries L, LD, T, rond, carré, rectangulaire et platine, finition avec impression antioxydante, formant éléments d'ancrage, travaillé en atelier, à placer sur site par soudure, d'application dans renforts structuraux. |  | 1 | kg | 1469.42 | 1469.42
mq08sol020 |  | Équipement et éléments auxiliaires pour soudure électrique. |  | 0.061 | h | 1605.89 | 97.96
mo019 |  | Compagnon professionnel III/CP2 soudeur. |  | 0.078 | h | 1603.02 | 125.04
mo094 |  | Ouvrier professionnel II/OP charpentier métal. |  | 0.078 | h | 1230.06 | 95.94
|  | Frais de chantier des unités d'ouvrage |  | 2 | % | 1788.36 | 35.77
Coût d'entretien décennal: 54,72F CFA les 10 premières années. | [5 empty] | Montant total HT: | 1824.13