## Feuille 1
GAH010 | kg |  | Acier laminé à chaud pour un renfort structural.
Acier laminé NF EN 10025 S355JR, en pièce composée de profilés laminés à chaud des séries IPN, IPE, HEB, HEA, HEM et UPN, finition galvanisé à chaud, formant éléments d'ancrage, travaillé en atelier et fixé mécaniquement avec des boulons en acier normalisés selon NF EN ISO 898-1, pour renfort structural placé à une hauteur de jusqu'à 3 m. Le prix comprend les boulons, les coupes, les épointages, les pièces spéciales, les douilles et les éléments auxiliaires de montage.
Code interne |  | Désignation |  | Quantité | Unité | Prix unitaire | Prix total
mt07ala240vf |  | Acier laminé NF EN 10025 S355JR, en pièce composée de profilés laminés à chaud des séries IPN, IPE, HEB, HEA, HEM et UPN, finition galvanisé à chaud, formant éléments d'ancrage, travaillé en atelier, à fixer mécaniquement sur site avec des boulons en acier normalisés selon NF EN ISO 898-1, d'application dans renforts structuraux. |  | 1 | kg | 3299.88 | 3299.88
mo047 |  | Compagnon professionnel III/CP2 charpentier métal. |  | 0.018 | h | 1631.52 | 29.37
mo094 |  | Ouvrier professionnel II/OP charpentier métal. |  | 0.018 | h | 1218.78 | 21.94
|  | Frais de chantier des unités d'ouvrage |  | 2 | % | 3351.19 | 67.02
Coût d'entretien décennal: 102,55F CFA les 10 premières années. | [5 empty] | Montant total HT: | 3418.21