## Feuille 1
GAO030 | m³ | Excavation par parties alternées, sous la fondation existante, pour rechaussement de fondations.
Excavation par parties alternées, dans tout type de terrain, sous la fondation à rechausser, jusqu'à atteindre une profondeur maximale de 1,5 m, avec des moyens mécaniques, et chargement dans camion ou container. Comprend aide manuelle dans les zones d'accès difficile pour les engins, le piquage des zones détériorées de la fondation existante et la suppression des restes. Le prix ne comprend la réalisation du décaissement, l'excavation jusqu'à atteindre la face inférieure de la fondation ni le transport des matériaux excavés.
Code interne |  |  | Désignation | Quantité | Unité | Prix unitaire | Prix total
mq01exn010a |  |  | Mini pelleteuse sur pneus, de 12,3 kW. | 0.556 | h | 17261.8 | 9597.59
mo113 |  |  | Ouvrier d'exécution I/OE1 construction. | 0.546 | h | 1129.12 | 616.5
|  |  | Frais de chantier des unités d'ouvrage | 2 | % | 10214.1 | 204.28
[6 empty] | Montant total HT: | 10418.4