## Feuille 1
GAT140 | m |  | Renfort d'une poutrelle en béton dans un plancher unidirectionnel, avec des profilés tubulaires en acier galvanisé.
Renfort d'une poutrelle en béton armé ou précontraint dans un plancher unidirectionnel, constitué d'adhésif à deux composants à base de résine époxy, avec polysulfures, comme pont d'adhérence, appliqué avec une brosse à la base de la poutrelle; profilé creux extensible en acier galvanisé, de section carrée, de 100x100x4 mm, fixé à la structure par des supports de postcontrainte à 2 cm de la poutrelle; connecteurs métalliques soudés en quinconce au profilé et encastrés à la base de la poutrelle; et mortier thixotropique à deux composants, avec fibres en polyamide, placé comme remplissage entre la poutrelle et le profilé. Comprend les barres à haute adhérence de 10 mm de diamètre en acier Fe E 500, pour mise en place au niveau des recouvrements de renforts aux moments négatifs.
Code interne |  | Désignation |  | Quantité | Unité | Prix unitaire | Prix total
mt09reh303 |  | Adhésif à deux composants à base de résines époxy sans dissolvants, renforcées avec des polysulfures, pour la réalisation d'une couche d'adhérence de résistance mécanique élevée entre le béton durci et les mortiers de résine époxy ou bétons frais. |  | 0.05 | kg | 15083.8 | 754.19
mt09reh301a |  | Support de postcontrainte, en fonte, pour la fixation du profilé profilé creux extensible en acier galvanisé, de section carrée aux appuis de la poutrelle à renforcer. |  | 0.5 | U | 7313.56 | 3656.78
mt26reh305cd |  | Ancrage constitué d'une tige filetée en acier galvanisé qualité 5.8, selon NF EN ISO 898-1 de 12 mm de diamètre, et 160 mm de longueur, écrou et rondelle, pour fixations sur structures en béton. |  | 1.5 | U | 1450.33 | 2175.5
mt26reh306 |  | Cartouche de résine pour ancrage chimique à tiges filetées dans les perforations d'éléments structuraux en béton. |  | 0.17 | U | 6650.94 | 1130.66
mt09reh300a |  | Profilé creux extensible en acier galvanisé, de section carrée, de 100x100x4 mm, pour renfort de poutrelles dans les planchers unidirectionnels. |  | 1 | m | 22150.9 | 22150.9
mt26reh302 |  | Vis en acier de 6 mm de diamètre et 70 mm de longueur, pour la réalisation de connecteurs dans les renforts des poutrelles en béton. |  | 5 | U | 34.33 | 171.65
mt07aco055c |  | Barres en acier haute adhérence, Fe E 500, de divers diamètres. |  | 0.75 | kg | 729.61 | 547.21
mt09reh304 |  | Mortier thixotropique à deux composants, à base de ciment amélioré avec des résines synthétiques, des fumées de silice et des fibres de polyamide, de résistance mécanique élevée et retrait contrôlé, pour la réparation et la régularisation des éléments structuraux en béton. |  | 6 | kg | 942.28 | 5653.68
mq08sol020 |  | Équipement et éléments auxiliaires pour soudure électrique. |  | 0.116 | h | 1599.15 | 185.5
mo042 |  | Compagnon professionnel III/CP2 du béton. |  | 3.561 | h | 1631.52 | 5809.84
mo112 |  | Ouvrier d'exécution I/OE2 construction. |  | 1.929 | h | 1147.59 | 2213.7
|  | Frais de chantier des unités d'ouvrage |  | 2 | % | 44449.6 | 888.99
Coût d'entretien décennal: 3.173,70F CFA les 10 premières années. | [5 empty] | Montant total HT: | 45338.6