## Feuille 1
GFB010 | m |  | Murette-guide pour barrette.
Double murette-guide, pour barrette, en béton armé de section 70x25 cm; réalisée avec béton confectionné sur le chantier BCN: CPJ-CEM II/A 32,5 - TP - B 30 - 15/25 - E: 2a - BA - P 18-305, coulage avec des moyens manuels, et acier Fe E 500, avec une quantité approximative de 25 kg/m; montage et démontage du système de coffrage récupérable métallique à deux faces. Comprend le fil de fer à lier, les séparateurs et liquide décoffrant, pour éviter l'adhérence du béton au coffrage. Le prix comprend le ferraillage de l'armature (coupe, façonnage et assemblage des éléments) sur l'aire de ferraillage en chantier et la pose en coffrage sur site. Le prix comprend la démolition de la murette-guide avec une rétro-pelleteuse équipée d'un brise-roche hydraulique et le chargement mécanique des décombres dans le camion ou la benne.
Code interne |  | Désignation |  | Quantité | Unité | Prix unitaire | Prix total
mt08eme040 |  | Panneaux métalliques de plusieurs dimensions, pour coffrer des éléments en béton. |  | 0.007 | m² | 37861.8 | 265.03
mt50spa052b |  | Grosse planche en bois de pin, de 20x7,2 cm. |  | 0.028 | m | 5439.6 | 152.31
mt50spa081a |  | Étai métallique télescopique, allant jusqu'à 3 m de hauteur. |  | 0.018 | U | 16566.6 | 298.2
mt08eme051a |  | Feuillard en acier galvanisé, pour coffrage métallique. |  | 0.14 | m | 211.15 | 29.56
mt08var050 |  | Fil de fer galvanisé pour attacher, de 1,30 mm de diamètre. |  | 0.37 | kg | 1092.17 | 404.1
mt08var060 |  | Pointes d'acier de 20x100 mm. |  | 0.14 | kg | 6370.98 | 891.94
mt08dba010d |  | Agent démoulant, à base d'huiles spéciales, émulsionnable à l'eau, pour coffrages métalliques, phénoliques ou en bois. |  | 0.042 | l | 1313.66 | 55.17
mt07aco020a |  | Séparateur homologué pour fondations. |  | 3 | U | 121.91 | 365.73
mt07aco055c |  | Barres en acier haute adhérence, Fe E 500, de divers diamètres. |  | 26.25 | kg | 733.16 | 19245.5
mt08aaa010a |  | Eau. |  | 0.069 | m³ | 1092.17 | 75.36
mt01arg000a |  | Sable criblé. |  | 0.147 | m³ | 15988.5 | 2350.3
mt01arg001ar |  | Gros granulats homogénéisés, de taille maximale 15/25 mm. |  | 0.277 | m³ | 17074.3 | 4729.57
mt08cem000a |  | Ciment gris en sacs. |  | 177.1 | kg | 79.36 | 14054.7
mq01exn020a |  | Rétro-pelleteuse hydraulique sur pneus, de 105 kW. |  | 0.295 | h | 24347.2 | 7182.43
mq01ret010 |  | Mini rétro chargeuse sur pneus de 15 kW. |  | 0.137 | h | 21510.6 | 2946.96
mq06hor010 |  | Bétonnière électrique avec une capacité de gâchage de 160 l. |  | 0.295 | h | 1618.08 | 477.33
mo044 |  | Compagnon professionnel III/CP2 coffreur. |  | 0.697 | h | 1646.63 | 1147.7
mo091 |  | Ouvrier professionnel II/OP coffreur. |  | 0.929 | h | 1230.06 | 1142.73
mo043 |  | Compagnon professionnel III/CP2 ferrailleur. |  | 0.332 | h | 1646.63 | 546.68
mo090 |  | Ouvrier professionnel II/OP ferrailleur. |  | 0.373 | h | 1230.06 | 458.81
mo045 |  | Compagnon professionnel III/CP2 bétonneur. |  | 0.045 | h | 1646.63 | 74.1
mo092 |  | Ouvrier professionnel II/OP bétonneur. |  | 0.179 | h | 1230.06 | 220.18
mo113 |  | Ouvrier d'exécution I/OE1 construction. |  | 1.054 | h | 1139.57 | 1201.11
mo112 |  | Ouvrier d'exécution I/OE2 construction. |  | 0.702 | h | 1158.22 | 813.07
|  | Frais de chantier des unités d'ouvrage |  | 2 | % | 59128.5 | 1182.57
[6 empty] | Montant total HT: | 60311.1