## Feuille 1
GFI010 | m³ | Semelle de fondation en béton armé.
Semelle de fondation en béton armé, réalisée avec béton confectionné sur le chantier BCN: CPJ-CEM II/A 32,5 - TP - B 30 - 15/25 - E: 2a - BA - P 18-305, coulage avec des moyens manuels, et acier Fe E 500, avec une quantité approximative de 50 kg/m³. Comprend les attentes du poteau, le fil de fer à lier, et les séparateurs. Le prix comprend le ferraillage de l'armature et la pose en coffrage ou sur site, mais il ne comprend pas le coffrage.
Code interne |  |  | Désignation | Quantité | Unité | Prix unitaire | Prix total
mt07aco020a |  |  | Séparateur homologué pour fondations. | 8 | U | 121.91 | 975.28
mt07aco055c |  |  | Barres en acier haute adhérence, Fe E 500, de divers diamètres. | 51 | kg | 733.16 | 37391.2
mt08var050 |  |  | Fil de fer galvanisé pour attacher, de 1,30 mm de diamètre. | 0.2 | kg | 1092.17 | 218.43
mt08aaa010a |  |  | Eau. | 0.198 | m³ | 1092.17 | 216.25
mt01arg000a |  |  | Sable criblé. | 0.421 | m³ | 15988.5 | 6731.14
mt01arg001ar |  |  | Gros granulats homogénéisés, de taille maximale 15/25 mm. | 0.791 | m³ | 17074.3 | 13505.7
mt08cem000a |  |  | Ciment gris en sacs. | 506 | kg | 79.36 | 40156.2
mq06hor010 |  |  | Bétonnière électrique avec une capacité de gâchage de 160 l. | 0.765 | h | 1618.08 | 1237.83
mo043 |  |  | Compagnon professionnel III/CP2 ferrailleur. | 0.229 | h | 1646.63 | 377.08
mo090 |  |  | Ouvrier professionnel II/OP ferrailleur. | 0.344 | h | 1230.06 | 423.14
mo113 |  |  | Ouvrier d'exécution I/OE1 construction. | 1.503 | h | 1139.57 | 1712.77
mo112 |  |  | Ouvrier d'exécution I/OE2 construction. | 1.575 | h | 1158.22 | 1824.2
mo045 |  |  | Compagnon professionnel III/CP2 bétonneur. | 0.072 | h | 1646.63 | 118.56
mo092 |  |  | Ouvrier professionnel II/OP bétonneur. | 0.43 | h | 1230.06 | 528.93
|  |  | Frais de chantier des unités d'ouvrage | 2 | % | 105417 | 2108.33
Coût d'entretien décennal: 3.225,75F CFA les 10 premières années. | [5 empty] | Montant total HT: | 107525