## Feuille 1
GLA050 | m | Linteau en profilé en acier galvanisé.
Linteau en profilé en acier galvanisé, de forme ondulée, de 6 cm de largeur, pour intérieur, appuyé sur une couche de mortier de ciment, confectionné sur chantier, dosage 1:5.
Code interne |  |  | Désignation | Quantité | Unité | Prix unitaire | Prix total
mt20dah020f |  |  | Profilé en acier galvanisé, de forme ondulée, de 6 cm de largeur. | 1 | m | 4419.65 | 4419.65
mt08aaa010a |  |  | Eau. | 0.006 | m³ | 1087.25 | 6.52
mt01arg005a |  |  | Sable de carrière, pour mortier confectionné sur le chantier. | 0.002 | t | 11370.4 | 22.74
mt08cem000a |  |  | Ciment gris en sacs. | 0.3 | kg | 79.01 | 23.7
mq06hor010 |  |  | Bétonnière électrique avec une capacité de gâchage de 160 l. | 0.006 | h | 1611.29 | 9.67
mo020 |  |  | Compagnon professionnel III/CP2 construction. | 0.308 | h | 1567.76 | 482.87
mo113 |  |  | Ouvrier d'exécution I/OE1 construction. | 0.588 | h | 1129.12 | 663.92
|  |  | Frais de chantier des unités d'ouvrage | 2 | % | 5629.07 | 112.58
[6 empty] | Montant total HT: | 5741.65