## Feuille 1
GLA060 | U | Linteau en profilé en acier galvanisé, en façade double paroi.
Linteau en profilé en acier galvanisé, de 10+4,8+9,5 cm de largeur, 14 cm de hauteur et 90 cm de longueur, appuyé sur une couche de mortier de ciment, confectionné sur chantier, dosage 1:5, en façade double paroi constituée d'une contrecloison d'entre 10 et 11,5 cm d'épaisseur, lame d'air d'entre 5 et 6,5 cm d'épaisseur et couche extérieure allant jusqu'à 12 cm d'épaisseur. Comprend le profilé d'arrêt en PVC, couleur à choisir.
Code interne |  | Désignation | Quantité | Unité | Prix unitaire | Prix total
mt20dah040aa |  | Profilé en acier galvanisé, de 10+4,8+9,5 cm de largeur, 14 cm de hauteur et 90 cm de longueur, pour façade double paroi constituée d'une contrecloison d'entre 10 et 11,5 cm d'épaisseur, lame d'air d'entre 5 et 6,5 cm d'épaisseur et couche extérieure allant jusqu'à 12 cm d'épaisseur. | 1 | U | 20901 | 20901
mt24pfg010 |  | Profil d'arrêt en PVC, couleur à choisir. | 0.9 | m | 860.48 | 774.43
mt08aaa010a |  | Eau. | 0.006 | m³ | 1092.17 | 6.55
mt01arg005a |  | Sable de carrière, pour mortier confectionné sur le chantier. | 0.002 | t | 11429.4 | 22.86
mt08cem000a |  | Ciment gris en sacs. | 0.3 | kg | 79.36 | 23.81
mq06hor010 |  | Bétonnière électrique avec une capacité de gâchage de 160 l. | 0.006 | h | 1618.08 | 9.71
mo020 |  | Compagnon professionnel III/CP2 construction. | 0.308 | h | 1582.28 | 487.34
mo113 |  | Ouvrier d'exécution I/OE1 construction. | 0.588 | h | 1139.57 | 670.07
|  | Frais de chantier des unités d'ouvrage | 2 | % | 22895.8 | 457.92
[5 empty] | Montant total HT: | 23353.7