## Feuille 1
GLB020 | m |  | Linteau en maçonnerie renforcée de blocs en "U" de béton cellulaire, à revêtir.
Linteau de 15 cm d'épaisseur, en maçonnerie renforcée de blocs "U" en béton cellulaire autoclavé de 625x150x250 mm, pose avec du mortier à joints minces; avec renfort de béton de remplissage confectionné sur le chantier, BCN: CPJ-CEM II/A 32,5 - Fl - B 25 - 5/15 - E: 2a - NA - P 18-305, coulage avec des moyens manuels, et acier Fe E 500, quantité 2,28 kg/m; montage et démontage d'étai composé de 2 étais métalliques télescopiques, amortissables en 150 utilisations et planches en bois de pin, amortissables en 10 utilisations. Le prix comprend le ferraillage de l'armature et la pose en coffrage ou sur site.
Code interne |  | Désignation |  | Quantité | Unité | Prix unitaire | Prix total
mt02bhc110a |  | Bloc "U" en béton cellulaire autoclavé de 625x150x250 mm, pour linteaux et chaînages horizontaux, selon NF EN 771-4. |  | 1.68 | U | 3969.52 | 6668.79
mt09mif065a |  | Mortier à joints minces, composé de ciment blanc, chaux grasse, sable siliceux et additif retenant l'eau à base de cellulose, d'application sur maçonneries en blocs de béton cellulaire, fourni en sacs de 25 kg, selon NF EN 998-2. |  | 0.002 | kg | 402.57 | 0.81
mt08aaa010a |  | Eau. |  | 0.008 | m³ | 1092.17 | 8.74
mt07aco055c |  | Barres en acier haute adhérence, Fe E 500, de divers diamètres. |  | 2.394 | kg | 733.16 | 1755.19
mt08var050 |  | Fil de fer galvanisé pour attacher, de 1,30 mm de diamètre. |  | 0.057 | kg | 1092.17 | 62.25
mt08cem000a |  | Ciment gris en sacs. |  | 9.898 | kg | 79.36 | 785.51
mt01arg000a |  | Sable criblé. |  | 0.009 | m³ | 15988.5 | 143.9
mt01arg001ag |  | Gros granulats homogénéisés, de taille maximale 12,5 mm. |  | 0.017 | m³ | 17258.4 | 293.39
mt50spa050m |  | Grosse planche en bois de pin, dimensions 20x7,2 cm. |  | 0.003 | m³ | 377922 | 1133.77
mt50spa101 |  | Clous en acier. |  | 0.05 | kg | 1610.81 | 80.54
mt50spa081a |  | Étai métallique télescopique, allant jusqu'à 3 m de hauteur. |  | 0.013 | U | 16566.6 | 215.37
mq06hor010 |  | Bétonnière électrique avec une capacité de gâchage de 160 l. |  | 0.016 | h | 1618.08 | 25.89
mo021 |  | Compagnon professionnel III/CP2 construction pour des travaux de maçonnerie. |  | 0.175 | h | 1582.28 | 276.9
mo114 |  | Ouvrier d'exécution I/OE1 construction pour des travaux de maçonnerie. |  | 0.175 | h | 1139.57 | 199.42
mo043 |  | Compagnon professionnel III/CP2 ferrailleur. |  | 0.064 | h | 1646.63 | 105.38
mo090 |  | Ouvrier professionnel II/OP ferrailleur. |  | 0.064 | h | 1230.06 | 78.72
|  | Frais de chantier des unités d'ouvrage |  | 2 | % | 11834.6 | 236.69
Coût d'entretien décennal: 362,14F CFA les 10 premières années. | [5 empty] | Montant total HT: | 12071.3