## Feuille 1
GLF040 | U | Linteau préfabriqué, en béton précontraint, imitation bois.
Linteau préfabriqué en béton précontraint, de 16x9x100 cm, avec barres en acier de précontrainte, de 5 mm de diamètre, avec un moment fléchissant maximum de 12 kN·m, finition imitation bois, avec une couche de lasure, appuyé sur une couche de mortier de ciment, confectionné sur chantier, dosage 1:5.
Code interne |  | Désignation | Quantité | Unité | Prix unitaire | Prix total
mt20dhp040aa |  | Linteau préfabriqué en béton précontraint, de 16x9x100 cm, avec barres en acier de précontrainte, de 5 mm de diamètre, avec un moment fléchissant maximum de 12 kN·m, finition imitation bois, avec une couche de lasure, selon NF EN 13225. | 1 | U | 41044.8 | 41044.8
mt08aaa010a |  | Eau. | 0.006 | m³ | 1092.17 | 6.55
mt01arg005a |  | Sable de carrière, pour mortier confectionné sur le chantier. | 0.002 | t | 11429.4 | 22.86
mt08cem000a |  | Ciment gris en sacs. | 0.3 | kg | 79.36 | 23.81
mq06hor010 |  | Bétonnière électrique avec une capacité de gâchage de 160 l. | 0.006 | h | 1618.08 | 9.71
mo020 |  | Compagnon professionnel III/CP2 construction. | 0.28 | h | 1582.28 | 443.04
mo113 |  | Ouvrier d'exécution I/OE1 construction. | 0.28 | h | 1139.57 | 319.08
|  | Frais de chantier des unités d'ouvrage | 2 | % | 41869.8 | 837.4
Coût d'entretien décennal: 854,14F CFA les 10 premières années. |  |  |  |  | Montant total HT: | 42707.2