## Feuille 1
GPM030 | U |  | Connecteur cloué.
Connecteur en acier galvanisé de 95 mm de hauteur, pour être utilisé sur des poutres métalliques dans les planchers mixtes de 10,5 cm d'épaisseur minimum; fixé avec clous en acier galvanisé via cloueur à poudre.
Code interne |  | Désignation |  | Quantité | Unité | Prix unitaire | Prix total
mt07cem010d |  | Connecteur en "L", en acier galvanisé, de 95 mm de hauteur, pour fixer sur structure en acier par clouage. |  | 1 | U | 2830.17 | 2830.17
mt07cem020 |  | Clou en acier galvanisé, pour application avec pistolet. |  | 2 | U | 395.75 | 791.5
mt07cem030 |  | Cartouche de poudre pour fixation par tir avec cloueuse. |  | 2 | U | 304.3 | 608.6
mo047 |  | Compagnon professionnel III/CP2 charpentier métal. |  | 0.03 | h | 1646.63 | 49.4
|  | Frais de chantier des unités d'ouvrage |  | 2 | % | 4279.67 | 85.59
Coût d'entretien décennal: 130,96F CFA les 10 premières années. | [5 empty] | Montant total HT: | 4365.26