## Feuille 1
GVV020 | m³ |  | Remplissage de l'extrados de la voûte.
Remplissage de l'extrados de la voûte avec béton cellulaire à base de ciment et adjuvant plastifiant-entraîneur d'air, avec des moyens mécaniques, de résistance à la compression 0,2 MPa et 350 kg/m³ de densité, confectionné sur chantier avec ciment gris et adjuvant plastifiant-entraîneur d'air.
Code interne |  | Désignation |  | Quantité | Unité | Prix unitaire | Prix total
mt08cem000a |  | Ciment gris en sacs. |  | 300 | kg | 79.01 | 23703
mt08adb010a |  | Adjuvant plastifiant-entraîneur d'air pour bétons cellulaires. |  | 3 | kg | 3079.52 | 9238.56
mt08aaa010a |  | Eau. |  | 0.4 | m³ | 1087.25 | 434.9
mq06cel010 |  | Équipement pour fabrication et pompage de béton cellulaire à base de ciment et adjuvant plastifiant-entraîneur d'air, de 12 m³/h. |  | 0.348 | h | 11713.8 | 4076.39
mo020 |  | Compagnon professionnel III/CP2 construction. |  | 0.742 | h | 1567.76 | 1163.28
mo113 |  | Ouvrier d'exécution I/OE1 construction. |  | 1.484 | h | 1129.12 | 1675.61
|  | Frais de chantier des unités d'ouvrage |  | 2 | % | 40291.7 | 805.83
Coût d'entretien décennal: 821,95F CFA les 10 premières années. | [5 empty] | Montant total HT: | 41097.6