## Feuille 1
GXM040 | U |  | Élément de fixation.
Tige filetée avec écrou et rondelle en acier galvanisé qualité 5.8, selon NF EN ISO 898-1, de 10 mm de diamètre et 190 mm de longueur.
Code interne |  | Désignation |  | Quantité | Unité | Prix unitaire | Prix total
mt26reh305bf |  | Ancrage constitué d'une tige filetée en acier galvanisé qualité 5.8, selon NF EN ISO 898-1 de 10 mm de diamètre, et 190 mm de longueur, écrou et rondelle, pour fixations sur structures en béton. |  | 1 | U | 1295.86 | 1295.86
mo020 |  | Compagnon professionnel III/CP2 construction. |  | 0.028 | h | 1567.76 | 43.9
mo112 |  | Ouvrier d'exécution I/OE2 construction. |  | 0.028 | h | 1147.59 | 32.13
|  | Frais de chantier des unités d'ouvrage |  | 2 | % | 1371.89 | 27.44
Coût d'entretien décennal: 97,95F CFA les 10 premières années. | [5 empty] | Montant total HT: | 1399.33