## Feuille 1
GXM040 | U | Élément de fixation.
Tige filetée avec écrou et rondelle en acier inoxydable A4-70, selon NF EN ISO 3506-1, de 10 mm de diamètre et 130 mm de longueur.
Code interne |  | Désignation | Quantité | Unité | Prix unitaire | Prix total
mt26reh305xb |  | Ancrage constitué d'une tige filetée en acier inoxydable A4-70, selon NF EN ISO 3506-1 de 10 mm de diamètre, et 130 mm de longueur, écrou et rondelle, pour fixations sur structures en béton. | 1 | U | 3295.43 | 3295.43
mo020 |  | Compagnon professionnel III/CP2 construction. | 0.028 | h | 1567.76 | 43.9
mo112 |  | Ouvrier d'exécution I/OE2 construction. | 0.028 | h | 1147.59 | 32.13
|  | Frais de chantier des unités d'ouvrage | 2 | % | 3371.46 | 67.43
Coût d'entretien décennal: 240,72F CFA les 10 premières années. |  |  |  |  | Montant total HT: | 3438.89