## Feuille 1
GXM040 | U | Élément de fixation.
Tige filetée avec écrou et rondelle en acier inoxydable A4-70, selon NF EN ISO 3506-1, de 12 mm de diamètre et 160 mm de longueur.
Code interne |  | Désignation | Quantité | Unité | Prix unitaire | Prix total
mt26reh305yd |  | Ancrage constitué d'une tige filetée en acier inoxydable A4-70, selon NF EN ISO 3506-1 de 12 mm de diamètre, et 160 mm de longueur, écrou et rondelle, pour fixations sur structures en béton. | 1 | U | 4788.67 | 4788.67
mo020 |  | Compagnon professionnel III/CP2 construction. | 0.035 | h | 1567.76 | 54.87
mo112 |  | Ouvrier d'exécution I/OE2 construction. | 0.035 | h | 1147.59 | 40.17
|  | Frais de chantier des unités d'ouvrage | 2 | % | 4883.71 | 97.67
Coût d'entretien décennal: 348,70F CFA les 10 premières années. |  |  |  |  | Montant total HT: | 4981.38