## Feuille 1
GXM040 | U |  | Élément de fixation.
Tige filetée avec écrou et rondelle en acier inoxydable A4-70, selon NF EN ISO 3506-1, de 12 mm de diamètre et 250 mm de longueur.
Code interne |  | Désignation |  | Quantité | Unité | Prix unitaire | Prix total
mt26reh305yi |  | Ancrage constitué d'une tige filetée en acier inoxydable A4-70, selon NF EN ISO 3506-1 de 12 mm de diamètre, et 250 mm de longueur, écrou et rondelle, pour fixations sur structures en béton. |  | 1 | U | 6204.68 | 6204.68
mo020 |  | Compagnon professionnel III/CP2 construction. |  | 0.035 | h | 1567.76 | 54.87
mo112 |  | Ouvrier d'exécution I/OE2 construction. |  | 0.035 | h | 1147.59 | 40.17
|  | Frais de chantier des unités d'ouvrage |  | 2 | % | 6299.72 | 125.99
Coût d'entretien décennal: 449,80F CFA les 10 premières années. | [5 empty] | Montant total HT: | 6425.71