## Feuille 1
GXM050 | U |  | Vis à béton.
Ancrage mécanique par vissage avec vis à tête hexagonale avec rondelle, avec étoile intérieure à six points pour clé Torx, en acier galvanisé, 6x60 5/25, de 6 mm de diamètre et 60 mm de longueur, avec deux options d'encastrement, vissée directement dans le perçage de 6 mm de diamètre et 45 ou 65 mm de profondeur minimum, réalisé avec une perceuse avec marteau percuteur et mèche, sur élément fissuré ou non fissuré en béton de 20 N/mm² de résistance caractéristique minimale et 50 N/mm² de résistance caractéristique maximale.
Code interne |  | Désignation |  | Quantité | Unité | Prix unitaire | Prix total
mt26ahi103b |  | Vis à tête hexagonale avec rondelle, avec étoile intérieure à six points pour clé Torx, en acier galvanisé, 6x60 5/25, de 6 mm de diamètre et 60 mm de longueur, avec deux options d'encastrement, pour fixation sur des éléments en béton, fissurés ou non fissurés. |  | 1 | U | 585.21 | 585.21
mo020 |  | Compagnon professionnel III/CP2 construction. |  | 0.089 | h | 1567.76 | 139.53
mo112 |  | Ouvrier d'exécution I/OE2 construction. |  | 0.089 | h | 1147.59 | 102.14
|  | Frais de chantier des unités d'ouvrage |  | 2 | % | 826.88 | 16.54
Coût d'entretien décennal: 59,04F CFA les 10 premières années. | [5 empty] | Montant total HT: | 843.42