## Feuille 1
GXM050 | U |  | Vis à béton.
Ancrage mécanique par vissage avec vis à tête fraisée avec étoile intérieure à six points pour clé Torx, en acier galvanisé, 8x65 15/-/-, de 8 mm de diamètre et 65 mm de longueur, vissée directement dans le perçage de 8 mm de diamètre et 60 mm de profondeur minimum, réalisé avec une perceuse avec marteau percuteur et mèche, sur élément fissuré ou non fissuré en béton de 20 N/mm² de résistance caractéristique minimale et 50 N/mm² de résistance caractéristique maximale.
Code interne |  | Désignation |  | Quantité | Unité | Prix unitaire | Prix total
mt26ahi106a |  | Vis à tête fraisée avec étoile intérieure à six points pour clé Torx, en acier galvanisé, 8x65 15/-/-, de 8 mm de diamètre et 65 mm de longueur, pour fixation sur des éléments en béton, fissurés ou non fissurés. |  | 1 | U | 1756.45 | 1756.45
mo020 |  | Compagnon professionnel III/CP2 construction. |  | 0.095 | h | 1567.76 | 148.94
mo112 |  | Ouvrier d'exécution I/OE2 construction. |  | 0.095 | h | 1147.59 | 109.02
|  | Frais de chantier des unités d'ouvrage |  | 2 | % | 2014.41 | 40.29
Coût d'entretien décennal: 143,83F CFA les 10 premières années. | [5 empty] | Montant total HT: | 2054.7