## Feuille 1
PPI010 | U | Sondage du terrain.
Ouverture et fermeture de sondage à ciel ouvert, de 1x1 m et 1 m de profondeur, pour l'inspection du terrain, réalisée avec des moyens mécaniques dans un sol d'argile semi-dure.
Code interne |  |  | Désignation | Quantité | Unité | Prix unitaire | Prix total
mq01exn020b |  |  | Rétro-pelleteuse hydraulique sur pneus, de 115 kW. | 0.473 | h | 25497.6 | 12060.36
mo113 |  |  | Ouvrier d'exécution I/OE1 construction. | 0.447 | h | 1139.57 | 509.39
|  |  | Frais de chantier des unités d'ouvrage | 2 | % | 12569.75 | 251.4
[6 empty] | Montant total HT: | 12821.15