## Feuille 1
PPI110 | U | Ouverture dans faux plafond.
Ouverture de sondage de 60x60 cm dans un faux plafond en plâtre, pour inspection de la structure.
Code interne |  |  | Désignation | Quantité | Unité | Prix unitaire | Prix total
mt51fte010b |  |  | Démolition du faux plafond en plâtre avec moyens manuels. | 0.36 | m² | 6737.5 | 2425.5
mo113 |  |  | Ouvrier d'exécution I/OE1 construction. | 0.143 | h | 1139.57 | 162.96
|  |  | Frais de chantier des unités d'ouvrage | 2 | % | 2588.46 | 51.77
[6 empty] | Montant total HT: | 2640.23