## Feuille 1
PPX100 | U | Essai destructif: extraction d'éprouvette témoin.
Extraction d'une éprouvette témoin de béton dans poutre ou plancher de 20 mm de diamètre et 100 mm de longueur, par sonde rotative, coupe, séchage, surfaçage et essai de compression.
Code interne |  | Désignation | Quantité | Unité | Prix unitaire | Prix total
mt49hoc030a |  | Extraction d'un témoin de béton durci de 20 mm de diamètre et 100 mm de longueur par sonde rotative, taillé, surfaçage essai pour déterminer la résistance à la compression selon NF EN 12504-1, sans inclure l'ouverture, ni le repositionnement des revêtements ou recouvrements. | 1 | U | 111204 | 111204
mt49hoc040g |  | Remplissage des trous avec du mortier hydraulique expansif autonivelant, de 20 mm de diamètre, en poutres ou planchers. | 1 | U | 18322.3 | 18322.3
|  | Frais de chantier des unités d'ouvrage | 2 | % | 129526 | 2590.52
[5 empty] | Montant total HT: | 132116