## Feuille 1
PPX100 | U | Essai destructif: extraction d'éprouvette témoin.
Extraction d'une éprouvette témoin de béton dans poutre ou plancher de 100 mm de diamètre et 200 mm de longueur, par sonde rotative, coupe, séchage, surfaçage et essai de compression.
Code interne |  | Désignation | Quantité | Unité | Prix unitaire | Prix total
mt49hoc030d |  | Extraction d'un témoin de béton durci de 100 mm de diamètre et 200 mm de longueur par sonde rotative, taillé, surfaçage essai pour déterminer la résistance à la compression selon NF EN 12504-1, sans inclure l'ouverture, ni le repositionnement des revêtements ou recouvrements. | 1 | U | 137885 | 137885
|  | Frais de chantier des unités d'ouvrage | 2 | % | 137885 | 2757.69
[5 empty] | Montant total HT: | 140642