## Feuille 1
TAI030 | U | Plaque extérieure d'un interphone vidéo collectif.
Installation de plaque extérieure d'accès supplémentaire d'interphone vidéo digital pour 10 logements composée de: plaque extérieure de rue digital avec 10 boutons-poussoirs d'appel, fermeture supérieure et inférieure et caméra B/N, alimentateur. Comprend l'ouvre-portes, la visière, les répartiteurs de vidéo, le câblage et les boîtes. Le prix ne comprend pas les travaux auxiliaires de maçonnerie pour installations.
Code interne |  | Désignation | Quantité | Unité | Prix unitaire | Prix total
mt35aia010b |  | Tube souple en PVC, annelé, de couleur noire, de 20 mm de diamètre nominal, pour canalisation encastrée dans des parois maçonnées (horizontales et verticales). Résistance à la compression 320 N, résistance à l'impact 1 joule, température de travail -5°C jusqu'à 60°C, avec degré de protection IP545 selon NF EN 60529, non propagateur de la flamme. Selon NF EN 61386-1 et NF EN 61386-22. | 32 | m | 357.95 | 11454.4
mt40pea030c |  | Câble parallèle constitué de conducteurs de cuivre de 2x1,0 mm². | 7 | m | 703.71 | 4925.97
mt40pga012 |  | Câble d'interphone vidéo constitué de conducteurs de cuivre de 2x0,25 mm² + 2x1,0 mm² et câble coaxial de 75 Ohm. | 25 | m | 1498.39 | 37459.8
mt40pga020b |  | Boîte à encastrer, pour module compact. | 1 | U | 4328.69 | 4328.69
mt40pga062b |  | Visière, pour module compact. | 1 | U | 27095.9 | 27095.9
mt40pgv070f |  | Module compact pour vidéo, avec 10 boutons-poussoirs d'appel sur deux colonnes, et fermeture supérieure et inférieure. | 1 | U | 124325 | 124325
mt40pga090c |  | Module de son, avec télécaméra B/N. | 1 | U | 382231 | 382231
mt40pga100b |  | Module microtraité. | 1 | U | 108292 | 108292
mt40pga110 |  | Module codificateur de boutons-poussoirs. | 1 | U | 18779.8 | 18779.8
mt40pga050b |  | Ouvre-portes électrique de courant continu. | 1 | U | 15258.6 | 15258.6
mt40pga130c |  | Source d'alimentation, pour 10 écrans et/ou téléphones avec installation numérique. | 1 | U | 94357 | 94357
mo003 |  | Compagnon professionnel III/CP2 électricien. | 19.649 | h | 1610.98 | 31654.2
mo102 |  | Ouvrier professionnel II/OP électricien. | 19.649 | h | 1169.71 | 22983.6
|  | Frais de chantier des unités d'ouvrage | 2 | % | 883146 | 17662.9
Coût d'entretien décennal: 477.428,89F CFA les 10 premières années. |  |  |  |  | Montant total HT: | 900809