## Feuille 1
TBL130 | U | Lavabo mural, en argile réfractaire.
Lavabo mural avec surface d'appui, en argile réfractaire, finition thermo-émaillée, couleur blanche, de 750x482x168 mm, avec un orifice pour la robinetterie et trop-plein, avec vanne d'écoulement en laiton chromé, et jeu de fixation à 2 pièces, et évacuation avec siphon bouteille en ABS, finition brillante imitation chrome. Comprend le silicone pour le scellement des joints. Le prix ne comprend pas la robinetterie.
Code interne |  | Désignation | Quantité | Unité | Prix unitaire | Prix total
mt30sng020a |  | Lavabo mural avec surface d'appui, en argile réfractaire, finition thermo-émaillée, couleur blanche, de 750x482x168 mm, avec un orifice pour la robinetterie et trop-plein. | 1 | U | 319342 | 319342
mt30asg010a |  | Vanne d'écoulement en laiton chromé, de 60 mm de longueur, avec bouchon d'écoulement intégré extérieur avec bouton d'actionnement. | 1 | U | 47909.7 | 47909.7
mt30asg040a |  | Jeu de fixation à 2 pièces, pour lavabo. | 1.5 | U | 11434.9 | 17152.3
mt30asg070aa |  | Siphon bouteille en ABS, finition brillante imitation chrome, avec sortie de 32 mm de diamètre extérieur, pour lavabo, avec enjoliveur. | 1 | U | 40648.1 | 40648.1
mt30www005 |  | Cartouche de 300 ml de silicone acide monocomposant, fongicide, pour le scellement des joints en milieux humides. | 0.012 | U | 6453.58 | 77.44
mo008 |  | Compagnon professionnel III/CP2 plombier. | 2.046 | h | 1625.89 | 3326.57
|  | Frais de chantier des unités d'ouvrage | 2 | % | 428456 | 8569.13
Coût d'entretien décennal: 65.553,83F CFA les 10 premières années. |  |  |  |  | Montant total HT: | 437026