## Feuille 1
TBQ040 | U | WC avec réservoir bas.
Cuvette de WC à réservoir bas, avec sortie pour connexion horizontale, siège élevé et fixation visible, en porcelaine sanitaire, finition thermo-émaillée, couleur blanche, de 360x670x460 mm, avec bride, avec chasse d'eau de WC, à rinçage double touche, avec arrivée d'eau par le bas, en porcelaine sanitaire, finition thermo-émaillée, couleur blanche et avec lunette et abattant de WC, en Duroplast, couleur blanche. Comprend le silicone pour le scellement des joints.
Code interne |  | Désignation | Quantité | Unité | Prix unitaire | Prix total
mt30sfg130d |  | Cuvette de WC à réservoir bas, avec sortie pour connexion horizontale, siège élevé et fixation visible, en porcelaine sanitaire, finition thermo-émaillée, couleur blanche, de 360x670x460 mm, avec bride, selon NF EN 997, avec les éléments de fixation. | 1 | U | 209834 | 209834
mt30seg131a |  | Chasse d'eau de WC, à rinçage double touche, avec arrivée d'eau par le bas, en porcelaine sanitaire, finition thermo-émaillée, couleur blanche, de 365x163x380 mm, avec jeu de mécanismes de rinçage double touche de 6-4 litres, réglable jusqu'à 6-3 litres, selon NF EN 997. | 1 | U | 82297.8 | 82297.8
mt30sfg111a |  | Lunette et abattant de WC, en Duroplast, couleur blanche. | 1 | U | 91145.3 | 91145.3
mt30lla020 |  | Vanne de régulation de 1/2", pour WC, finition chromée. | 1 | U | 19963.1 | 19963.1
mt38tew010a |  | Tube flexible de 20 cm et de 1/2" de diamètre. | 1 | U | 6883.82 | 6883.82
mt30www005 |  | Cartouche de 300 ml de silicone acide monocomposant, fongicide, pour le scellement des joints en milieux humides. | 0.012 | U | 6453.58 | 77.44
mo008 |  | Compagnon professionnel III/CP2 plombier. | 2.046 | h | 1625.89 | 3326.57
|  | Frais de chantier des unités d'ouvrage | 2 | % | 413528.03 | 8270.56
Coût d'entretien décennal: 198.245,51F CFA les 10 premières années. |  |  |  |  | Montant total HT: | 421798.59