## Feuille 1
TCE420 | U | Groupe hydraulique pour circuits de chauffage, avec échangeur pour production d'E.C.S.
Station de décentralisation avec carcasse avec isolation thermique en EPP, pour production d'E.C.S. instantanée, débit de 19 l/min, avec connexions pour le circuit de chauffage par radiateurs ou avec ventilo-convecteurs, de 578x280x390 mm, avec échangeur à plaques en acier inoxydable, vanne à régulation proportionnelle de débit pour priorité d'E.C.S., vanne de régulation de pression différentielle et vanne thermostatique pour le service d'E.C.S., avec jeu de vannes d'isolement de 3/4".
Code interne |  | Désignation | Quantité | Unité | Prix unitaire | Prix total
mt38eup310a |  | Station de décentralisation avec carcasse avec isolation thermique en EPP, pour production d'E.C.S. instantanée, débit de 19 l/min, avec connexions pour le circuit de chauffage par radiateurs ou avec ventilo-convecteurs, de 578x280x390 mm, avec échangeur à plaques en acier inoxydable, vanne à régulation proportionnelle de débit pour priorité d'E.C.S., vanne de régulation de pression différentielle et vanne thermostatique pour le service d'E.C.S. | 1 | U | 1552090 | 1552090
mt38eup301a |  | Jeu de vannes d'isolement de 3/4". | 1 | U | 180378 | 180378
mo004 |  | Compagnon professionnel III/CP2 chauffagiste. | 1.042 | h | 1625.89 | 1694.18
mo103 |  | Ouvrier professionnel II/OP chauffagiste. | 1.042 | h | 1180.54 | 1230.12
|  | Frais de chantier des unités d'ouvrage | 2 | % | 1735392.3 | 34707.85
[5 empty] | Montant total HT: | 1770100.15