## Feuille 1
TCE420 | U | Groupe hydraulique pour circuits de chauffage, avec échangeur pour production d'E.C.S.
Station de décentralisation avec carcasse avec isolation thermique en EPP, pour production d'E.C.S. instantanée, débit de 19 l/min, avec connexions pour le circuit de chauffage par radiateurs ou avec ventilo-convecteurs, de 578x280x390 mm, avec échangeur à plaques en acier inoxydable avec isolation thermique, vanne à régulation proportionnelle de débit pour priorité d'E.C.S., vanne de régulation de pression différentielle, vanne thermostatique pour le service d'E.C.S., connexions pour la pompe de recirculation pour E.C.S. et bypass avec vanne thermostatique.
Code interne |  | Désignation | Quantité | Unité | Prix unitaire | Prix total
mt38eup315a |  | Station de décentralisation avec carcasse avec isolation thermique en EPP, pour production d'E.C.S. instantanée, débit de 19 l/min, avec connexions pour le circuit de chauffage par radiateurs ou avec ventilo-convecteurs, de 578x280x390 mm, avec échangeur à plaques en acier inoxydable avec isolation thermique, vanne à régulation proportionnelle de débit pour priorité d'E.C.S., vanne de régulation de pression différentielle, vanne thermostatique pour le service d'E.C.S., connexions pour la pompe de recirculation pour E.C.S. et bypass avec vanne thermostatique. | 1 | U | 1803780 | 1803780
mo004 |  | Compagnon professionnel III/CP2 chauffagiste. | 1.042 | h | 1625.89 | 1694.18
mo103 |  | Ouvrier professionnel II/OP chauffagiste. | 1.042 | h | 1180.54 | 1230.12
|  | Frais de chantier des unités d'ouvrage | 2 | % | 1806704.3 | 36134.09
[5 empty] | Montant total HT: | 1842838.39